## Sheet1
Pure Tungsten Filament Characteristics |  |  |  |  | 29/12/2005
Input Variables
Wire diameter D (cm) |  | 0.0025
Wire length L (cm) |  | 1.8
(W) density (g/cm^3) |  | 19.3
Filament Current, Voltage & Power
Temp (K) | A/(D^3/2) * | (1000 V D^0.5)/L * | Current (A) | Voltage (V) | Power (W)
2400 | 1422 | 127.5 | 0.17775 | 4.59 | 0.81587
2500 | 1526 | 143.6 | 0.19075 | 5.1696 | 0.9861
2600 | 1632 | 161.1 | 0.204 | 5.7996 | 1.1831
2700 | 1741 | 179.7 | 0.21763 | 6.4692 | 1.4079
2800 | 1849 | 199.5 | 0.23112 | 7.182 | 1.6599
2900 | 1961 | 220.6 | 0.24513 | 7.9416 | 1.9467
Filament Life
Temp (K) | pi M / (L D) * | M / (L D) | Evaporation rate (g/sec) | Initial Mass (g) | Time to 10% loss (hours)
2400 | 1.37e-09 | 4.3608e-10 | 1.9624e-12 | 0.00017053 | 2413.8707
2500 | 6.36e-09 | 2.0245e-09 | 9.11e-12 | 0.00017053 | 519.969
2600 | 2.76e-08 | 8.7854e-09 | 3.9534e-11 | 0.00017053 | 119.8189
2700 | 9.95e-08 | 3.1672e-08 | 1.4252e-10 | 0.00017053 | 33.2362
2800 | 3.51e-07 | 1.1173e-07 | 5.0277e-10 | 0.00017053 | 9.4217
2900 | 1.08e-06 | 3.4377e-07 | 1.547e-09 | 0.00017053 | 3.062
Emission Current
Temp (K) | I/(L D) * | I (mA)
2400 | 0.364 | 1.638
2500 | 0.935 | 4.2075
2600 | 2.25 | 10.125
2700 | 5.12 | 23.04
2800 | 11.11 | 49.995
2900 | 22.95 | 103.275
* Jones & Langmuir